## MMTTY操作
ＭＭＴＴＹ使用に際しての覚え書き | [11 empty] | RigExpertのCCOM設定
AFSKのみはPTT用COM5
| １、コントロール画面の全体像 | [11 empty] | AFSK/FSK時はFSK用COM7
2,プログラムファンクションキー&ショートカットの設定(ディフォルト値）
|  |  |  | F1 | F2 | F3 | F4 | F5 | F6 | F7 | F8 | F9 | F10 | F11 | F12
|  |  |  | Clear | 1x1 | DEAR | ANS | BUT | M16 | M15 | ＴＸ ＯＦＦ | ＴＸ | M10 | M11 | M12
|  |  |  | 1 | 2 | 3 | 4 | 5 | 6 | 7 | 8 | 9
|  | Ctrl + |  | M1 | M2 | M3 | M4 | M5 | M6 | M7 | M8 | M9
３,ボタンメーッセージ(ディフォルト値）
| 表示 | Fキー | 送信 | 1 M1: 内容; 8 M8: マクロ
| Clear | F1 | - | 1 M1: 送信画面のクリヤー
| 1X1 | F2 | - | 1 M1: 【相手CALL】 DE 【MYCALL】; 8 M8: %c DE %m
| DEAR | F3 | - | 1 M1: DEAR 【相手名前】; 8 M8: DEAR %n
| ANS | F4 | - | 1 M1: RGR 【相手CALL】 DE 【MYCALL】; 8 M8: RGR %c DE %m ALL OK DEAR %n
| BTU | F5 | - | 1 M1: BTU 【相手CALL】 DE 【MYCALL】 KN; 8 M8: BTU %c DE %m KN _\
4,プログラムファンクションキー&ショートカットの設定(カストマイズ値）
|  |  |  | F1 | F2 | F3 | F4 | F5 | F6 | F7 | F8 | F9 | F10 | F11 | F12
|  |  |  | Clear | 1x1 | DEAR | ANS | BUT | M16 | M15 | ＴＸ ＯＦＦ | ＴＸ | M10 | M11 | M12
|  |  |  | 1 | 2 | 3 | 4 | 5 | 6 | 7 | 8 | 9
|  | Ctrl + |  | M1 | M2 | M3 | M4 | M5 | M6 | M7 | M8 | M9
5,送信メーッセージ関連
・コントロール＆送信画面上のボタン
| 表示 | Fキー | 送信 | 1 M1: 内容; 8 M8: マクロ
| Clear | F1 | - | 1 M1: 送信画面のクリヤー
| 1X1 | F2 | - | 1 M1: 【相手CALL】 DE 【MYCALL】; 8 M8: %c DE %m
| DEAR | F3 | - | 1 M1: DEAR 【相手名前】; 8 M8: DEAR %n
| ANS | F4 | - | 1 M1: RGR 【相手CALL】 DE 【MYCALL】; 8 M8: RGR %c DE %m ALL OK DEAR %n
| BTU | F5 | - | 1 M1: BTU 【相手CALL】 DE 【MYCALL】 KN *BTU (Back to you)お返しします。; 8 M8: BTU %c DE %m KN _\
| TXOFF | F8 | × | 1 M1: 送信中断
| TX | F9 | ◎ | 1 M1: 送信開始 送信画面の内容がすべて送出; 8 M8: 更に押すと送出後受信へ
| ・マクロボタン 自動送信 |  |  | 6 M6: 受信=○送信終了後受信へ
| 表示 | Fキー | 受信 | 1 M1: 内容; 8 M8: マクロ
| CQ1 | Ctrl+1 | ○ | 1 M1: CQ CQ CQ DE JH1UVJ JH1UVJ JCG32015/E PSE K; 8 M8: \CQ CQ CQ DE %m %m JCG:32015/E PSE K_\
| CQ599 | Ctrl+2 | ○ | 1 M1: JA1xxx DE JH1UVJ GM UR 599-599 K; 8 M8: \_%c %f UR %R-%R %c K \
| CQ73 | Ctrl+3 | ○ | 1 M1: TNX FB QSO 73!! SK; 8 M8: \_%c DE %m %f UR %R-%R HR QTH JCG32015/E K \
| CQQRZ | Ctrl+4 | ○ | 1 M1: JA1xxx TU!! : QRZ DE JH1UVJ JH1UVJ PSE K; 8 M8: \_%c TU!! : QRZ DE %m %m PSE K\
| CALL1 | Ctrl+5 | ○ | 1 M1: JA1xxx DE JH1UVJ JH1UVJ JH1UVJ K; 8 M8: \_%c DE %m %m %m K\
| 599LO | Ctrl+6 | ○ | 1 M1: JA1xxx DE JH1UVJ GOOD MORNING UR 599-599 HR QTH JCG32015/E OP MICHI K; 8 M8: \_%c DE %m %g UR %R-%R HR QTH JCG:32015/E OP MICHI K \
| 599BK | Ctrl+7 | ○ | 1 M1: JA1xxx DE JH1UVJ GE UR 599-599-599 BK; 8 M8: \_%c DE %m %f UR %R-%R-%R BK \
| 通常73 | Ctrl+8 | ○ | 1 M1: JA1xxx DE JH1UVJ TNX FB QSO CU AGN BAY BAY 73 SK; 8 M8: \_%c DE %m TNX FB QSO CU AGN BAY BAY 73 SK \
| 短73 | Ctrl+9 | ○ | 1 M1: JA1xxx DE JH1UVJ TNX FB QSO 73 TU SK SK; 8 M8: \_%c DE %m TNX FB QSO 73 TU SK\
| 極73 | F10 | ○ | 1 M1: TNX FB QSO 73!! SK; 8 M8: \_TNX FB QSO 73!! SK\
| HRQTH | F11 | ○ | 1 M1: HR QTH JCG32015/E 32015/E HIKAWA-TOWN HW? BK; 8 M8: \_HR QTH JCG32015/E 32015/E HIKAWA-TOWN HW? BK\
| HRNAME | F12 | ○ | 1 M1: HR NAME MICHI MICHI HW?; 8 M8: \_HR MAME MICHI MICHI HW?\
| 平文頭 |  | - | 1 M1: JA1xxx DE JH1UVJ; 8 M8: \_%c DE %m
| QTH |  | - | 1 M1: QTH JCG32015/E HIKAWA-TOWN; 8 M8: \_QTH JCG32015/E HIKAWA-TOWN
| OP | F7 | - | 1 M1: OP MICHI MICHI; 8 M8: \_OP MICHI MICHI
| 平文終 | F6 | ○ | 1 M1: JA1xxx DE JH1UVJ K; 8 M8: \_%c DE %m K \
・ドロップリスト
| 表示 |  |  | 1 M1: 内容; 8 M8: ■相手 ◆MYCALL
FFTスコープ
ｳｫｰﾀｰｵｰﾙ
XYスコープ
FIG:フィギュアー符号の強制受信
【RTTY符号構成】
・FIGS(フィギュア:Figures) ：数字.記号
・LTR(レター:Letters) ：英字
・CTRL(コントロール:CTRL)
USO:スペース受信で自動LTR切替
（Unshift On Space）
ONになっていると
599 599 => 599 TOO となる。
599-599と送信するのはこの為か？
TX:送信モードへ切換
デフォルトではＦ９キー対応
送信画面の内容がすべて送出されてから受信モードに切り換わります。
ＴＸＯＦＦ：受信モードへ切替(強制）
デフォルトではＦ８キー対応
送信画面に送出する内容が残っていても強制的に受信モードへ移行します。
通常は触らない。 (HAMでデフォルト設定)
MARK:マーク信号のトーン周波数 (2125)
Shift：シフト幅(マーク信号とスペース信号の周波数差) (170)
BW: IIR共振器のBW (60)
Tap: FIR型BPFの次数 (72)
AV.: FIR型積分器のスムージング周波数 (70)
LPF： IIR-LPFのカットオフ周波数（40）
Type:デモジュレータの方式
IIR型：デフォルト
FIR型：CPUのパワー必要
PLL型：
表示あり
Rev:リバース
リバース信号(マークとスペース信号が反転してしまったRTTY信号)を受信
HAM:ＲＥＳＥＴ（デフォルト値へ）
Mark、Shiftそして設定画面メニューの"デコード"の値をデフォルトに戻します
ＳＱ:スケルチ
スケルチの動作をON/OFFします。
Ｎｏｔ:ノッチフィルター
NOTのボタンをマウスの左ボタンでクリックすると、マークとスペース周波数の中心にノッチフィルターをON/OFF
ＢＰＦ:バンドパスフルター
デモジュレータの前段に入るBPF(バンドパスフィルタ)のON/OFF
ＡＴＣ
:Automatic Threshold Corrector
受信した信号の状態に応じたスレショルドレベルを自動的に決めてくれる。
QSBやフラッターの激しい時有用
NET:AFSK時の送信周波数自動化
受信時にプリントしたトーン周波数と送信時のトーン周波数が一致するように動作
受信周波数=>送信周波数にする。
ＣＱ時は周波数が動くのでＮＧ！！
AFC:自動受信周波数制御

## コマンド一覧
・コマンド（予約後一覧）
・制御関連
| \ | 先頭：送信画面にメッセージを表示して送信する | _ | マーク信号の送出
| \ | 最後：送信終了受信に移る。 | ~ | マーク信号OFF（キャリア停止）
| # | 先頭：送信画面にメッセージを表示する | [ | Diddle禁止
| # | 最後：先頭Ｋら繰り返し送信する。 | ] | Diddle禁止の解除
| %E | 定義終了
| %L | LTRコード強制送信
| %F | FIGコード強制送信
・相手関連 |  |  | ・自分関連
| %c | 相手局のコールサイン（Call） | %m | 自分のコールサイン
| %r/%R | 相手局の信号強度(HisRST) | %s | 自局の信号強度(MyRST)
| %N | HisRSTのコンテストナンバ部分 | %M | MyRSTのコンテストナンバ部分
| %n | 相手局の名前(Name)
| %q | 相手局のQTH
・その他(挨拶・時刻等）
| %g | GOOD MORNING/AFTERNOON/EVENING (相手により変化）
| %f | GM/GA/GE (相手により変化）
| %D | UTC現在日付 (例 2000-SEP-05)
| %T | UTC現在時刻 (例 17:44)
| %t | UTC現在時刻 (例 1744)