## 周波数
衛星周波数早見表 |  |  |  | ①マクロエラーは更新するで処理
CALSAT情報 |  |  |  | ②下記エラーは【更新する(U)】 →【OK】で処理
衛星名 | RS-44
距離変化 | -2822.261
項目 | 送信固定 | 受信固定
バンド（MHz） | 145 | 435
MHzを除く周波数 | 900 | 450 | <=MHzを除いて手入力願います。 (参照にして下さい)
固定周波数（送信/受信） | 145.9 | 435.45
ドップラー1 | 0.0013726 | -0.0040965
衛星周波数１（受信/送信)） | 145.9014 | 435.4459
基準-衛星中央1 | 145.965 | 435.64 | <=各衛星の基準(中心）周波数 ※周波数設定の参考用 【このシートでは変更不可：衛星情報で変更可】
基準-衛星中央2 | 435.64 | 145.965
衛星周波数2（送信/受信） | 435.7036 | 146.1591
ドップラー2 | 0.0040989 | -0.001375
計算結果（受信/送信） MHz | 435.7077 | 146.1577
衛星情報のOffset (Hz) | -1500 | -1500 | <=標準的なOffset【衛星情報で変更可】
+マニアル補正 (Hz) | 0 | 0 | <=ここに手入力する事で微調整出来ます。
補正後周波数=> | 435.7062 | 146.1562 | 0.22151
| ↑受信周波数 | ↑送信周波数
ＦＭ衛星用(参考）
項目
送信周波数 | 145.9636
ドップラー1 | 0.0013726
衛星周波数１
衛星中央1 | 145.965
衛星中央2 | 435.64
衛星周波数2
ドップラー2 | 0.0040989
受信周波数 | 435.6441
22.5
576.75

## 衛星情報
衛星名 | T | UP周波数 | DW周波数 | UPモード | DWモード | トーン | Offset
FO-29 | R | 145.95 | 435.85 | CW | USB | N | 700
SO-50 | R | 145.85 | 436.795 | FM | FM | 67 | 0
AO-07 | N | 145.9 | 29.45 | CW | USB | N | -1100 | Aモード未対応
AO-07B | R | 432.15 | 145.95 | CW | USB | N | -3200
ISS | R | 145.99 | 437.8 | FM | FM | 67 | 0
AO-16 | R | 145.92 | 437.0255 | FM | USB | N | 1600
DO-64 | R | 435.56 | 145.9 | CW | USB | N | 2700
SO-67 | R | 145.875 | 435.345 | FM | FM | 233.6 | 0
HO-68 | R | 145.95 | 435.74 | CW | USB | N | 0
HO-68F | R | 145.825 | 435.675 | FM | FM | 67 | 0 | FMモード未対応
CO-66 | R | 145.95 | 437.485 | CW | USB | N | 0
AO-73 | R | 435.14 | 145.966 | CW | USB | N | 900
XW-2A | R | 435.04 | 145.675 | CW | USB | N | -1900
XW-2B | R | 435.1 | 145.74 | CW | USB | N | -2500
XW-2C | R | 435.16 | 145.805 | CW | USB | N | -2000
XW-2D | R | 435.22 | 145.87 | CW | USB | N | -1700
XW-2F | R | 435.34 | 145.99 | CW | USB | N | -2200
AO-85 | R | 435.18 | 145.98 | FM | FM | 67 | 0
EO-79 | R | 435.05 | 145.95 | CW | USB | N | 0
NUSAT1 | R | 435.95 | 145.95 | CW | USB | N | 0
UKUBE-1 | R | 435.07 | 145.94 | CW | USB | N | 0
Nayif-1 | R | 435.03 | 145.975 | CW | USB | N | 0
EO-88 | R | 435.03 | 145.975 | CW | USB | N | -3400
CAS-4A | R | 435.22 | 145.87 | CW | USB | N | -2500
CAS-4B | R | 435.28 | 145.925 | CW | USB | N | -2500
AO-91 | R | 435.25 | 145.96 | FM | FM | 67 | 0
AO-92 | R | 435.35 | 145.88 | FM | FM | 67 | 0
AO-92L | R | 1267.35 | 145.88 | FM | FM | 67 | 0 | Lバンド対応せず
PICSAT | R | 145.91 | 435.525 | FM | FM | N | 0
UBAKUSAT | R | 145.965 | 435.225 | CW | USB | N | 0
AO-27 | R | 145.85 | 436.795 | FM | FM | N | 0
RS-44 | R | 145.965 | 435.64 | CW | USB | N | -1500
FO-99 | R | 145.915 | 435.895 | CW | USB | N | -2000
JO-97 | R | 435.11 | 145.865 | CW | USB | N | -2700
PO-101 | R | 437.5 | 145.9 | FM | FM | 141.3 | 0
TO-108 | R | 435.28 | 145.925 | CW | USB | N | 440
AO-109 | R | 145.875 | 435.775 | CW | USB | N | -800
UVSQ-SAT | R | 145.905 | 437.02 | FM | FM | N | 0
HO-113 | R | 145.87 | 435.18 | CW | USB | N | -600